## List3
Comment | Designator | Footprint | LCSC Part Number
100n | C1,C4,C5,C6,C7,C12,C16,C18 | Capacitor_SMD:C_0603_1608Metric | C14663
70mF | C10 | Time-O-Mat_Library:SM3R3703T01U | C396469
10u | C13 | Capacitor_SMD:C_0603_1608Metric | C19702
10u | C2,C14 | Capacitor_SMD:C_0805_2012Metric | C15850
1u | C3 | Capacitor_SMD:C_0603_1608Metric | C15849
6pF | C8,C9 | Capacitor_SMD:C_0603_1608Metric | C37474
B5819W | D1,D2,D5 | Diode_SMD:D_SOD-123 | C8598
3V3 | D3 | Diode_SMD:D_MiniMELF | C8056
5V6 | D4 | Diode_SMD:D_MiniMELF | C8062
918-418K2023S40001 | J7 | Connector_USB:USB_C_Receptacle_HRO_TYPE-C-31-M-12 | C167321
2N7002 | Q1,Q4 | Package_TO_SOT_SMD:SOT-23 | C8545
S8050 | Q2,Q3 | Package_TO_SOT_SMD:SOT-23 | C2146
10K | R1,R2,R13,R15,R18,R19 | Resistor_SMD:R_0603_1608Metric | C25804
12K | R10,R11 | Resistor_SMD:R_0603_1608Metric | C22790
1K | R16,R17 | Resistor_SMD:R_0603_1608Metric | C21190
100K | R20 | Resistor_SMD:R_0603_1608Metric | C25803
4K7 | R3 | Resistor_SMD:R_0603_1608Metric | C23162
5K1 | R4,R5,R6,R7 | Resistor_SMD:R_0603_1608Metric | C23186
470R | R8,R9 | Resistor_SMD:R_0603_1608Metric | C23179
SW_SPST | RESET1 | Button_Switch_SMD:SW_SPST_TL3342 | C318884
ESP32-WROOM-32D | U1 | RF_Module:ESP32-WROOM-32 | C473012
DS1302ZN+ | U3 | Package_SO:SOIC-8_3.9x4.9mm_P1.27mm | C910859
AMS1117-3.3 | U4 | Package_TO_SOT_SMD:SOT-223-3_TabPin2 | C6186
CH340G | U5 | Package_SO:SOIC-16_3.9x9.9mm_P1.27mm | C84681