## List1
Designator | Val | Package | Mid X | Mid Y | Rotation | Layer
BZ1 | Buzzer | Buzzer_12x9.5RM6.6 | 212.204000 | -18.486000 | -90.000000 | top
C1 | 100n | C_0603_1608Metric | 74.930000 | -31.623000 | 180.000000 | top
C2 | 10u | C_0805_2012Metric | 115.316000 | -28.956000 | 90.000000 | top
C3 | 1u | C_0603_1608Metric | 86.868000 | -20.574000 | 135.000000 | top
C4 | 100n | C_0603_1608Metric | 8.509000 | -14.351000 | 90.000000 | top
C5 | 100n | C_0603_1608Metric | 8.509000 | -24.003000 | 90.000000 | top
C6 | 100n | C_0603_1608Metric | 8.509000 | -33.909000 | 90.000000 | top
C7 | 100n | C_0603_1608Metric | 201.930000 | -11.557000 | 180.000000 | top
C8 | 6pF | C_0603_1608Metric | 154.940000 | -16.269000 | -90.000000 | top
C9 | 6pF | C_0603_1608Metric | 154.940000 | -12.700000 | 90.000000 | top
C10 | 70mF | SM3R3703T01U | 143.600000 | -23.000000 | 180.000000 | top
C11 | 100u | CP_Radial_D5.0mm_P2.00mm | 104.587113 | -15.494000 | 180.000000 | top
C12 | 100n | C_0603_1608Metric | 103.759000 | -23.241000 | 180.000000 | top
C13 | 10u | C_0603_1608Metric | 41.047500 | -13.500000 | 0.000000 | top
C14 | 10u | C_0805_2012Metric | 103.759000 | -25.146000 | 180.000000 | top
C15 | 1u | C_0603_1608Metric | 115.570000 | -9.652000 | -90.000000 | top
C16 | 100n | C_0603_1608Metric | 37.500000 | -13.500000 | 180.000000 | top
C17 | 1u | C_0603_1608Metric | 124.587000 | -22.733000 | 90.000000 | top
C18 | 100n | C_0603_1608Metric | 152.400000 | -19.050000 | -90.000000 | top
C19 | 100u | CP_Radial_D5.0mm_P2.00mm | 100.711000 | -29.657113 | 90.000000 | top
D1 | B5819W | D_SOD-123 | 221.221000 | -22.667000 | -90.000000 | top
D2 | B5819W | D_SOD-123 | 113.030000 | -28.702000 | 90.000000 | top
D3 | 3V3 | D_MiniMELF | 98.000000 | -24.400000 | 0.000000 | top
D4 | 5V6 | D_MiniMELF | 97.300000 | -15.000000 | 180.000000 | top
D5 | B5819W | D_SOD-123 | 149.800000 | -20.000000 | 90.000000 | top
G1 | CoufalElektronika_logo | Coufal_elektronika_text_30x13mm | 164.211000 | -33.401000 | 0.000000 | top
G3 | Vedatori_logo | Vedatori_15mm | 29.972000 | -31.750000 | 0.000000 | top
J1 | Conn_02x04_Odd_Even | PinHeader_2x04_P2.54mm_Vertical | 26.000000 | -6.000000 | 90.000000 | top
J2 | Conn_02x04_Odd_Even | PinHeader_2x04_P2.54mm_Vertical | 89.000000 | -6.000000 | 90.000000 | top
J3 | Conn_02x04_Odd_Even | PinHeader_2x04_P2.54mm_Vertical | 128.000000 | -6.000000 | 90.000000 | top
J4 | Conn_02x04_Odd_Even | PinHeader_2x04_P2.54mm_Vertical | 167.000000 | -6.000000 | 90.000000 | top
J5 | Conn_02x04_Odd_Even | PinHeader_2x04_P2.54mm_Vertical | 230.000000 | -6.000000 | 90.000000 | top
J6 | Conn_01x06_Male | JST_XH_B6B-XH-A_1x06_P2.50mm_Vertical | 82.000000 | -34.500000 | 0.000000 | top
J7 | 918-418K2023S40001 | USB_C_Receptacle_HRO_TYPE-C-31-M-12 | 2.740000 | -5.500000 | -90.000000 | top
J8 | Conn_01x03 | JST_XH_S3B-XH-A-1_1x03_P2.50mm_Horizontal | 212.700000 | -8.140000 | 180.000000 | top
J9 | Conn_01x05_Male | PinHeader_1x05_P2.54mm_Vertical | 176.789000 | -23.749000 | 90.000000 | top
Q1 | 2N7002 | SOT-23 | 203.441000 | -23.937000 | 0.000000 | top
Q2 | S8050 | SOT-23 | 39.370000 | -16.129000 | 180.000000 | top
Q3 | S8050 | SOT-23 | 43.688000 | -16.129000 | 0.000000 | top
Q4 | 2N7002 | SOT-23 | 50.100000 | -4.900000 | 90.000000 | top
R1 | 10K | R_0603_1608Metric | 200.520000 | -23.937000 | -90.000000 | top
R2 | 10K | R_0603_1608Metric | 84.708163 | -18.363363 | -45.000000 | top
R3 | 4K7 | R_0603_1608Metric | 197.599000 | -16.825000 | 0.000000 | top
R4 | 5K1 | R_0603_1608Metric | 12.800000 | -2.900000 | 0.000000 | top
R5 | 5K1 | R_0603_1608Metric | 15.300000 | -14.900000 | 0.000000 | top
R6 | 5K1 | R_0603_1608Metric | 13.843000 | -7.620000 | -90.000000 | top
R7 | 5K1 | R_0603_1608Metric | 11.684000 | -8.509000 | 90.000000 | top
R8 | 470R | R_0603_1608Metric | 22.860000 | -14.224000 | 0.000000 | top
R9 | 470R | R_0603_1608Metric | 22.860000 | -15.748000 | 0.000000 | top
R10 | 12K | R_0603_1608Metric | 35.496000 | -16.967000 | 180.000000 | top
R11 | 12K | R_0603_1608Metric | 35.496000 | -15.367000 | 180.000000 | top
R12 | R_Photo | JST_XH_S2B-XH-A-1_1x02_P2.50mm_Horizontal | 111.600000 | -8.001000 | 180.000000 | top
R13 | 10K | R_0603_1608Metric | 118.999000 | -9.652000 | -90.000000 | top
R14 | R_Photo | R_LDR_5.1x4.3mm_P3.4mm_Vertical | 133.500000 | -16.800000 | 180.000000 | top
R15 | 10K | R_0603_1608Metric | 131.100000 | -21.000000 | 0.000000 | top
R16 | 1K | R_0603_1608Metric | 50.000000 | -7.700000 | 0.000000 | top
R17 | 1K | R_0603_1608Metric | 53.100000 | -4.800000 | -90.000000 | top
R18 | 10K | R_0603_1608Metric | 179.324000 | -27.305000 | 90.000000 | top
R19 | 10K | R_0603_1608Metric | 181.864000 | -27.432000 | 90.000000 | top
R20 | 10R | R_0603_1608Metric | 149.000000 | -23.400000 | 180.000000 | top
R21 | 100K | R_0603_1608Metric | 117.348000 | -9.652000 | -90.000000 | top
R22 | 100K | R_0603_1608Metric | 128.397000 | -21.717000 | -90.000000 | top
R23 | 100K | R_0603_1608Metric | 18.034000 | -21.590000 | 0.000000 | top
R24 | 100K | R_0603_1608Metric | 13.208000 | -17.272000 | 0.000000 | top
RESET1 | SW_SPST | SW_SPST_TL3342 | 38.354000 | -21.209000 | 180.000000 | top
SW1 | SW_SPST | SW_Tactile_SPST_Angled_PTS645Vx83-2LFS | 2.862500 | -17.975000 | 90.000000 | top
SW2 | SW_SPST | SW_Tactile_SPST_Angled_PTS645Vx83-2LFS | 2.862500 | -27.675000 | 90.000000 | top
SW3 | SW_SPST | SW_Tactile_SPST_Angled_PTS645Vx83-2LFS | 2.862500 | -37.375000 | 90.000000 | top
U1 | ESP32-WROOM-32D | ESP32-WROOM-32 | 63.246000 | -23.368000 | 180.000000 | top
U3 | DS1302ZN+ | SOIC-8_3.9x4.9mm_P1.27mm | 149.860000 | -14.478000 | 180.000000 | top
U4 | AMS1117-3.3 | SOT-223-3_TabPin2 | 107.061000 | -31.242000 | -90.000000 | top
U5 | CH340G | SOIC-16_3.9x9.9mm_P1.27mm | 29.000000 | -17.800000 | 0.000000 | top
Y1 | Crystal_GND2 | Crystal_DS26_D2.0mm_L6.0mm_Horizontal_1EP_style2 | 157.036000 | -15.682000 | 90.000000 | top