## List2
Comment | Designator | Footprint | LCSC Part Number
100nF | C1,C2,C3,C4,C5,C6,C7,C8,C9,C10,C11,C12,C13,C14,C15,C16,C17,C18,C19,C20,C21 | Capacitor_SMD:C_0402_1005Metric | C1525
10uF | C22 | Capacitor_SMD:C_0603_1608Metric | C19702
WS2812E | D1,D2,D3,D4,D5,D6,D7,D8,D9,D10,D11,D12,D13,D14,D15,D16,D17,D18,D19,D20,D21 | LED_SMD:LED_WS2812B_PLCC4_5.0x5.0mm_P3.2mm | C139127
75R | R1 | Resistor_SMD:R_0603_1608Metric | C4275