## WS2812E
All LEDs, blue only
PWM value 8 bit | PSU current (mA) | LEDs only current (mA) | Current / LED (mA)
0 | 101 | 0 | 0
1 | 102 | 1 | 0.011628
2 | 103 | 2 | 0.023256
3 | 104 | 3 | 0.034884
4 | 106 | 5 | 0.05814
5 | 107 | 6 | 0.069767
6 | 109 | 8 | 0.093023
7 | 110 | 9 | 0.10465
8 | 113 | 12 | 0.13953
9 | 116 | 15 | 0.17442
10 | 118 | 17 | 0.19767
11 | 121 | 20 | 0.23256
12 | 124 | 23 | 0.26744
13 | 127 | 26 | 0.30233
14 | 130 | 29 | 0.33721
15 | 132 | 31 | 0.36047
16 | 136 | 35 | 0.40698
17 | 138 | 37 | 0.43023
18 | 141 | 40 | 0.46512
19 | 144 | 43 | 0.5
20 | 146 | 45 | 0.52326
21 | 148 | 47 | 0.54651
22 | 155 | 54 | 0.62791
23 | 159 | 58 | 0.67442
24 | 164 | 63 | 0.73256
25 | 170 | 69 | 0.80233
26 | 175 | 74 | 0.86047
27 | 180 | 79 | 0.9186
28 | 186 | 85 | 0.98837
29 | 191 | 90 | 1.0465
30 | 196 | 95 | 1.1047
31 | 201 | 100 | 1.1628
32 | 206 | 105 | 1.2209
33 | 211 | 110 | 1.2791
34 | 217 | 116 | 1.3488
35 | 222 | 121 | 1.407
36 | 227 | 126 | 1.4651
37 | 232 | 131 | 1.5233
38 | 236 | 135 | 1.5698
39 | 241 | 140 | 1.6279
40 | 247 | 146 | 1.6977
41 | 253 | 152 | 1.7674
42 | 258 | 157 | 1.8256
43 | 264 | 163 | 1.8953
44 | 269 | 168 | 1.9535
45 | 274 | 173 | 2.0116
46 | 278 | 177 | 2.0581
47 | 284 | 183 | 2.1279
48 | 289 | 188 | 2.186
49 | 294 | 193 | 2.2442
50 | 300 | 199 | 2.314
51 | 305 | 204 | 2.3721
52 | 310 | 209 | 2.4302
53 | 315 | 214 | 2.4884
54 | 320 | 219 | 2.5465
55 | 325 | 224 | 2.6047
56 | 331 | 230 | 2.6744
57 | 336 | 235 | 2.7326
58 | 341 | 240 | 2.7907
59 | 347 | 246 | 2.8605
60 | 351 | 250 | 2.907
61 | 356 | 255 | 2.9651
62 | 361 | 260 | 3.0233
63 | 366 | 265 | 3.0814
64 | 371 | 270 | 3.1395
65 | 378 | 277 | 3.2209
66 | 383 | 282 | 3.2791
67 | 388 | 287 | 3.3372
68 | 393 | 292 | 3.3953
69 | 398 | 297 | 3.4535
70 | 403 | 302 | 3.5116
71 | 409 | 308 | 3.5814
72 | 414 | 313 | 3.6395
73 | 419 | 318 | 3.6977
74 | 424 | 323 | 3.7558
75 | 429 | 328 | 3.814
76 | 434 | 333 | 3.8721
77 | 439 | 338 | 3.9302
78 | 445 | 344 | 4
79 | 450 | 349 | 4.0581
80 | 455 | 354 | 4.1163
81 | 460 | 359 | 4.1744
82 | 466 | 365 | 4.2442
83 | 470 | 369 | 4.2907
84 | 475 | 374 | 4.3488
85 | 481 | 380 | 4.4186
86 | 486 | 385 | 4.4767
87 | 491 | 390 | 4.5349
88 | 497 | 396 | 4.6047
89 | 502 | 401 | 4.6628
90 | 507 | 406 | 4.7209
91 | 511 | 410 | 4.7674
92 | 516 | 415 | 4.8256
93 | 521 | 420 | 4.8837
94 | 527 | 426 | 4.9535
95 | 533 | 432 | 5.0233
96 | 538 | 437 | 5.0814
97 | 543 | 442 | 5.1395
98 | 548 | 447 | 5.1977
99 | 553 | 452 | 5.2558
100 | 558 | 457 | 5.314
101 | 563 | 462 | 5.3721
102 | 569 | 468 | 5.4419
103 | 574 | 473 | 5.5
104 | 579 | 478 | 5.5581
105 | 585 | 484 | 5.6279
106 | 589 | 488 | 5.6744
107 | 594 | 493 | 5.7326
108 | 600 | 499 | 5.8023
109 | 605 | 504 | 5.8605
110 | 610 | 509 | 5.9186
111 | 615 | 514 | 5.9767
112 | 621 | 520 | 6.0465
113 | 626 | 525 | 6.1047
114 | 630 | 529 | 6.1512
115 | 636 | 535 | 6.2209
116 | 641 | 540 | 6.2791
117 | 646 | 545 | 6.3372
118 | 651 | 550 | 6.3953
119 | 657 | 556 | 6.4651
120 | 662 | 561 | 6.5233
121 | 666 | 565 | 6.5698
122 | 671 | 570 | 6.6279
123 | 677 | 576 | 6.6977
124 | 682 | 581 | 6.7558
125 | 687 | 586 | 6.814
126 | 693 | 592 | 6.8837
127 | 698 | 597 | 6.9419
128 | 703 | 602 | 7
129 | 708 | 607 | 7.0581
130 | 713 | 612 | 7.1163
131 | 718 | 617 | 7.1744
132 | 724 | 623 | 7.2442
133 | 729 | 628 | 7.3023
134 | 734 | 633 | 7.3605
135 | 739 | 638 | 7.4186
136 | 744 | 643 | 7.4767
137 | 749 | 648 | 7.5349
138 | 754 | 653 | 7.593
139 | 760 | 659 | 7.6628
140 | 765 | 664 | 7.7209
141 | 771 | 670 | 7.7907
142 | 776 | 675 | 7.8488
143 | 781 | 680 | 7.907
144 | 786 | 685 | 7.9651
145 | 791 | 690 | 8.0233
146 | 796 | 695 | 8.0814
147 | 801 | 700 | 8.1395
148 | 807 | 706 | 8.2093
149 | 812 | 711 | 8.2674
150 | 817 | 716 | 8.3256
151 | 821 | 720 | 8.3721
152 | 826 | 725 | 8.4302
153 | 832 | 731 | 8.5
154 | 837 | 736 | 8.5581
155 | 843 | 742 | 8.6279
156 | 848 | 747 | 8.686
157 | 853 | 752 | 8.7442
158 | 858 | 757 | 8.8023
159 | 863 | 762 | 8.8605
160 | 868 | 767 | 8.9186
161 | 873 | 772 | 8.9767
162 | 878 | 777 | 9.0349
163 | 884 | 783 | 9.1047
164 | 889 | 788 | 9.1628
165 | 894 | 793 | 9.2209
166 | 899 | 798 | 9.2791
167 | 904 | 803 | 9.3372
168 | 909 | 808 | 9.3953
169 | 914 | 813 | 9.4535
170 | 919 | 818 | 9.5116
171 | 925 | 824 | 9.5814
172 | 930 | 829 | 9.6395
173 | 935 | 834 | 9.6977
174 | 940 | 839 | 9.7558
175 | 946 | 845 | 9.8256
176 | 950 | 849 | 9.8721
177 | 955 | 854 | 9.9302
178 | 961 | 860 | 10
179 | 966 | 865 | 10.0581
180 | 971 | 870 | 10.1163
181 | 975 | 874 | 10.1628
182 | 981 | 880 | 10.2326
183 | 987 | 886 | 10.3023
184 | 991 | 890 | 10.3488
185 | 996 | 895 | 10.407
186 | 1001 | 900 | 10.4651
187 | 1007 | 906 | 10.5349
188 | 1012 | 911 | 10.593
189 | 1017 | 916 | 10.6512
190 | 1022 | 921 | 10.7093
191 | 1028 | 927 | 10.7791
192 | 1032 | 931 | 10.8256
193 | 1037 | 936 | 10.8837
194 | 1043 | 942 | 10.9535
195 | 1048 | 947 | 11.0116
196 | 1053 | 952 | 11.0698
197 | 1058 | 957 | 11.1279
198 | 1064 | 963 | 11.1977
199 | 1069 | 968 | 11.2558
200 | 1074 | 973 | 11.314
201 | 1078 | 977 | 11.3605
202 | 1083 | 982 | 11.4186
203 | 1089 | 988 | 11.4884
204 | 1094 | 993 | 11.5465
205 | 1099 | 998 | 11.6047
206 | 1104 | 1003 | 11.6628
207 | 1110 | 1009 | 11.7326
208 | 1115 | 1014 | 11.7907
209 | 1119 | 1018 | 11.8372
210 | 1124 | 1023 | 11.8953
211 | 1129 | 1028 | 11.9535
212 | 1134 | 1033 | 12.0116
213 | 1140 | 1039 | 12.0814
214 | 1145 | 1044 | 12.1395
215 | 1151 | 1050 | 12.2093
216 | 1156 | 1055 | 12.2674
217 | 1160 | 1059 | 12.314
218 | 1165 | 1064 | 12.3721
219 | 1170 | 1069 | 12.4302
220 | 1176 | 1075 | 12.5
221 | 1181 | 1080 | 12.5581
222 | 1186 | 1085 | 12.6163
223 | 1191 | 1090 | 12.6744
224 | 1197 | 1096 | 12.7442
225 | 1202 | 1101 | 12.8023
226 | 1206 | 1105 | 12.8488
227 | 1211 | 1110 | 12.907
228 | 1217 | 1116 | 12.9767
229 | 1222 | 1121 | 13.0349
230 | 1227 | 1126 | 13.093
231 | 1232 | 1131 | 13.1512
232 | 1238 | 1137 | 13.2209
233 | 1243 | 1142 | 13.2791
234 | 1247 | 1146 | 13.3256
235 | 1252 | 1151 | 13.3837
236 | 1258 | 1157 | 13.4535
237 | 1263 | 1162 | 13.5116
238 | 1268 | 1167 | 13.5698
239 | 1273 | 1172 | 13.6279
240 | 1278 | 1177 | 13.686
241 | 1283 | 1182 | 13.7442
242 | 1287 | 1186 | 13.7907
243 | 1293 | 1192 | 13.8605
244 | 1298 | 1197 | 13.9186
245 | 1304 | 1203 | 13.9884
246 | 1309 | 1208 | 14.0465
247 | 1314 | 1213 | 14.1047
248 | 1319 | 1218 | 14.1628
249 | 1324 | 1223 | 14.2209
250 | 1329 | 1228 | 14.2791
251 | 1334 | 1233 | 14.3372
252 | 1339 | 1238 | 14.3953
253 | 1344 | 1243 | 14.4535
254 | 1350 | 1249 | 14.5233
255 | 1355 | 1254 | 14.5814